## leafony-stm32n6_BOM
Reference | Value | Datasheet | Footprint | Qty | DNP | 説明 | MANUFACTURER | Model No
C1,C2 | 3.3pF(J) 50V C0G | https://www.yageo.com/en/Chart/Download/pdf/CC0402BRNPO9BN3R3 | Capacitor_SMD:C_0402_1005Metric | 2 |  | 3.3 pF ±0.1pF 50V セラミックコンデンサ C0G、NP0 0402（1005メートル法） | Yageo | CC0402BRNPO9BN3R3
C3,C4 | 8.2pF(J) 50V C0G | https://www.yageo.com/en/Chart/Download/pdf/CC0402CRNPO9BN8R2 | Capacitor_SMD:C_0402_1005Metric | 2 |  | 8.2 pF ±0.25pF 50V セラミックコンデンサ C0G、NP0 0402（1005メートル法） | Yageo | CC0402CRNPO9BN8R2
C5,C14,C17-C21,C29,C31 | 1uF(M) 6.3V X5R | https://search.murata.co.jp/Ceramy/image/img/A01X/G101/ENG/GRM033R60J105MEA2-02.pdf | Capacitor_SMD:C_0201_0603Metric | 9 |  | 1 µF ±20% 6.3V セラミックコンデンサ X5R 0201（0603メートル法） | Murata Electronics | GRM033R60J105MEA2
C6,C11,C15,C16,C22-C28,C30,C32,C34,C36-C38,C40,C42,C43,C46-C48,C54,C71-C74 | 100nF(M) 16V X7R | https://search.murata.co.jp/Ceramy/image/img/A01X/G101/ENG/GRM033C71C104KE14-01.pdf | Capacitor_SMD:C_0201_0603Metric | 28 |  | 0.1 µF ±10% 16V セラミックコンデンサ X7S 0201（0603メートル法） | Murata Electronics | GRM033C71C104KE14D
C7-C10 | 22uF(M) 6.3V X5R | https://search.murata.co.jp/Ceramy/image/img/A01X/G101/ENG/GRM188R60J226MEA0-01.pdf | Capacitor_SMD:C_0603_1608Metric | 4 |  | 22 µF ±20% 6.3V セラミックコンデンサ X5R 0603（1608メートル法） | Murata Electronics | GRM188R60J226MEA0J
C12 | 4.7uF(M) 10V X5R | https://search.murata.co.jp/Ceramy/image/img/A01X/G101/ENG/GRM155R61A475MEAA-01.pdf | Capacitor_SMD:C_0402_1005Metric | 1 |  | 4.7 µF ±20% 10V セラミックコンデンサ X5R 0402（1005メートル法） | Murata Electronics | GRM155R61A475MEAAD
C13 | 2.2nF(M) 50V X7R | https://www.yageogroup.com/content/datasheet/asset/file/UPY-GPHC_X7R_6_3V-TO-250V | Capacitor_SMD:C_0402_1005Metric | 1 |  | 2200 pF ±10% 50V セラミックコンデンサ X7R 0402（1005メートル法） | Yageo | CC0402KRX7R9BB222
C33,C35,C56,C61,C63-C66 | 10uF(M) 10V X7R | https://search.murata.co.jp/Ceramy/image/img/A01X/G101/ENG/GRM188Z71A106MA73-01A.pdf | Capacitor_SMD:C_0603_1608Metric | 8 |  | 10 µF ±20% 10V セラミックコンデンサ X7R 0603（1608メートル法） | Murata Electronics | GRM188Z71A106MA73D
C39,C53 | 10nF(M) 50V X7R | https://search.murata.co.jp/Ceramy/image/img/A01X/G101/ENG/GRM155R71H103KA88-01.pdf | Capacitor_SMD:C_0402_1005Metric | 2 |  | 10000 pF ±10% 50V セラミックコンデンサ X7R 0402（1005メートル法） | Murata Electronics | GRM155R71H103KA88D
C41 | 0.47uF(M) 6.3V X5R | https://search.murata.co.jp/Ceramy/image/img/A01X/G101/ENG/GRM155R60J474KE19-01.pdf | Capacitor_SMD:C_0402_1005Metric | 1 |  | 0.47 µF ±10% 6.3V セラミックコンデンサ X5R 0402（1005メートル法） | Murata Electronics | GRM155R60J474KE19D
C44,C45,C49-C51 | 4.7uF(M) 16V X5R | https://www.yageogroup.com/content/datasheet/asset/file/UPY-GPHC_X5R_4V-TO-50V | Capacitor_SMD:C_0603_1608Metric | 5 |  | 4.7 µF ±10% 16V セラミックコンデンサ X5R 0603（1608メートル法） | Yageo | CC0603KRX5R7BB475
C52,C55,C59,C60,C62,C67-C70 | 1uF(M) 50V X5R | https://search.murata.co.jp/Ceramy/image/img/A01X/G101/ENG/GRM155R61H105ME05-01A.pdf | Capacitor_SMD:C_0402_1005Metric | 9 |  | 1 µF ±20% 50V セラミックコンデンサ X5R 0402（1005メートル法） | Murata Electronics | GRM155R61H105ME05D
C57,C58 | 4.7uF(M) 6.3V X7R | https://mm.digikey.com/Volume0/opasdata/d220001/medias/docus/2147/JMK107BB7475MA-T_SS.pdf | Capacitor_SMD:C_0603_1608Metric | 2 |  | 4.7 µF ±20% 6.3V セラミックコンデンサ X7R 0603（1608メートル法） | Taiyo Yuden | JMK107BB7475MA-T
CN1 | Leafony Bus | https://docs.leafony.com/ | Leafony:CN_F29 | 1 |  | Leafony Bus | Leafony Systems Inc. | Leafony Bus
D1,D2 | SML-A12U8TT86 | https://www.rohm.co.jp/datasheet?p=SML-A12U8T&dist=Digi-key&media=referral&source=digi-key.com&campaign=Digi-key | Leafony:LED_SML-A12_ROM | 2 |  | 赤 620nm LED表示 - ディスクリート 2.2V 2-SMD、リードなし | Rohm Semiconductor | SML-A12U8TT86
D3 | 1SS387 | https://mm.digikey.com/Volume0/opasdata/d220001/medias/docus/403/1SS387.pdf | Diode_SMD:D_SOD-523 | 1 |  | DIODE GEN PURP 80V 100MA ESC | Toshiba Semiconductor and Storage | 1SS387
D4 | BAT60JFILM | https://www.st.com/resource/en/datasheet/bat60.pdf | Leafony:CR_60JFILM_STM | 1 |  | DIODE SCHOTTKY 10V 3A SOD323 | STMicroelectronics | BAT60JFILM
D5-D12 | DF2S7MSL,L3F | https://toshiba.semicon-storage.com/info/docget.jsp?did=30716&prodName=DF2S7MSL | Leafony:SOD-962 SL2_TOS | 8 |  | TVS DIODE 5VWM 20VC SL2 | Toshiba Semiconductor and Storage | DF2S7MSL,L3F
D13 | BAT30F4 | https://www.st.com/content/ccc/resource/technical/document/datasheet/29/4a/db/25/3e/9a/4e/a1/DM00104747.pdf/files/DM00104747.pdf/jcr:content/translations/en.DM00104747.pdf | Leafony:CR_B30F4_STM | 1 |  | DIODE SCHOTTKY 30V 300MA 0201 | STMicroelectronics | BAT30F4
FB1 | MPZ1005S300CT000 | https://product.tdk.com/info/ja/catalog/datasheets/beads_commercial_power_mpz1005_ja.pdf?ref_disty=digikey | Fuse:Fuse_0402_1005Metric | 1 |  | FERRITE BEAD 30 OHM 0402 1LN | TDK Corporation | MPZ1005S300CT000
J1 | BM06B-SRSS-TB | https://www.jst-mfg.com/product/pdf/eng/eSH.pdf | Connector_JST:JST_SH_BM06B-SRSS-TB_1x06-1MP_P1.00mm_Vertical | 1 |  | CONN HEADER SMD 6POS 1MM | JST Sales America Inc. | BM06B-SRSS-TB
J2 | FTSH-107-01-L-DV-K-A | https://suddendocs.samtec.com/catalog_english/ftsh_smt.pdf | Leafony:SAMTEC_FTSH-107-01-L-DV-K-A | 1 |  | CONN HEADER SMD 14POS 1.27MM | Samtec | FTSH-107-01-L-DV-K-A
J3 | FH12-22S-0.5SH55 | https://www.hirose.com/product/document?clcode=&productname=&series=FH12&documenttype=Catalog&lang=en&documentid=D31648_en | Leafony:CONN_FH12-22S-0.5SH55_HIR | 1 |  | 22 極 FFC、FPC コネクタ 端子、下 0.020インチ（0.50mm） 面実装、ライトアングル | Hirose | FH12-22S-0.5SH55
J4 | CX90M-16P | https://www.hirose.com/product/document?clcode=CL0480-0522-0-00&productname=CX60-SLDA&series=CX&documenttype=Catalog&lang=en&documentid=D52488_en | Leafony:HRS_CX90M-16P | 1 |  | CONN RCP USB3.2 TYP C 24P BRD ED | Hirose | CX90M-16P
L1 | 1.0uH | https://search.murata.co.jp/Ceramy/image/img/P02/J(E)TE243A-9101.pdf | Leafony:IND_DFE201610E_MUR | 1 |  | 1 µH シールド付き ドラムコア、巻線型 インダクタ 2.2 A 最大60ミリオーム 0806（2016メートル法） | Murata Electronics | DFE201612PD-1R0M=P2
L2 | 18R@100MHz | https://mm.digikey.com/Volume0/opasdata/d220001/medias/docus/5731/LSM01_e.pdf | Inductor_SMD:L_0603_1608Metric | 1 |  | 18 Ohms @ 100 MHz 1 電源ライン フェライトビーズおよびチップ 0603（1608メートル法） 7.5A 4ミリオーム | Taiyo Yuden | LSMCA160808T180NGR
L3 | 2.2nH | https://search.murata.co.jp/Ceramy/image/img/P02/JELF243A-0026.pdf | Inductor_SMD:L_0603_1608Metric | 1 |  | FIXED IND 2.2NH 1.4A 0.018OHM SM | Murata Electronics | LQW18AN2N2D10D
L4,L5 | 0.47uH | https://search.murata.co.jp/Ceramy/image/img/P02/J(E)TE243A-0001.pdf | Leafony:IND_DFE201610E_MUR | 2 |  | 470 nH シールド付き ドラムコア、巻線型 インダクタ 3.6 A 最大32ミリオーム 0806（2016メートル法） | Murata Electronics | DFE201610E-R47M=P2
Q1 | RE1C002UNTCL | https://www.rohm.co.jp/datasheet?p=RE1C002UN&dist=Digi-key&media=referral&source=digi-key.com&campaign=Digi-key | Leafony:DIO_RB558WMF_ROM | 1 |  | MOSFET N-CH 20V 200MA EMT3F | Rohm Semiconductor | RE1C002UNTCL
Q2 | STL6N3LLH6 | https://www.st.com/resource/en/datasheet/stl6n3llh6.pdf | Leafony:POWERFLAT-2X2 | 1 |  | N-channel 30 V, 0.021 typ., 6 A STripFET H6 Power MOSFET in a PowerFLAT 2x2 package | STMicroelectronics | STL6N3LLH6
R1,R2,R6-R18,R21-R40,R48,R56,R61 | 0R | https://www.yageogroup.com/content/datasheet/asset/file/PYU-RC_GROUP_51_ROHS_L | Resistor_SMD:R_0402_1005Metric | 38 |  | 0 Ohms ジャンパ チップ抵抗 0402（1005メートル法） 耐湿性 厚膜 | Yageo | RC0402JR-070RL
R3-R5,R20 | 4.7k(J) | https://www.yageogroup.com/content/datasheet/asset/file/PYU-RC_GROUP_51_ROHS_L | Resistor_SMD:R_0402_1005Metric | 4 |  | 4.7 kOhms ±5% 0.063W、1/16W チップ抵抗 0402（1005メートル法） 耐湿性 厚膜 | Yageo | RC0402JR-074K7L
R19,R50 | 1k(J) | https://www.yageogroup.com/content/datasheet/asset/file/PYU-RC_GROUP_51_ROHS_L | Resistor_SMD:R_0402_1005Metric | 2 |  | RES 1K OHM 5% 1/16W 0402 | Yageo | RC0402JR-071KL
R41,R42 | 200R(F) | https://www.yageogroup.com/content/datasheet/asset/file/PYU-RC_GROUP_51_ROHS_L | Resistor_SMD:R_0402_1005Metric | 2 |  | 200 Ohms ±1% 0.063W、1/16W チップ抵抗 0402（1005メートル法） 耐湿性 厚膜 | Yageo | RC0402FR-07200RL
R43 | 10k(J) | https://www.yageogroup.com/content/datasheet/asset/file/PYU-RC_GROUP_51_ROHS_L | Resistor_SMD:R_0402_1005Metric | 1 | DNP | 10 kOhms ±5% 0.063W、1/16W チップ抵抗 0402（1005メートル法） 耐湿性 厚膜 | Yageo | RC0402JR-0710KL
R44,R51,R54,R57,R59,R60,R62 | 10k(J) | https://www.yageogroup.com/content/datasheet/asset/file/PYU-RC_GROUP_51_ROHS_L | Resistor_SMD:R_0402_1005Metric | 7 |  | 10 kOhms ±5% 0.063W、1/16W チップ抵抗 0402（1005メートル法） 耐湿性 厚膜 | Yageo | RC0402JR-0710KL
R45,R58,R63,R64,R69-R75 | 0R 1/4W | https://www.rohm.co.jp/datasheet?p=PMR03EZPJ000&dist=Digi-Key&media=referral&source=digi-key.com&campaign=Digi-Key | Resistor_SMD:R_0603_1608Metric | 11 |  | 0 Ohms ジャンパ チップ抵抗 0603（1608メートル法） 車載用AEC-Q200、ジャンパ 金属素子 | ROHM | PMR03EZPJ000
R46 | 0R 1/4W | https://www.rohm.co.jp/datasheet?p=PMR03EZPJ000&dist=Digi-Key&media=referral&source=digi-key.com&campaign=Digi-Key | Resistor_SMD:R_0603_1608Metric | 1 | DNP | 0 Ohms ジャンパ チップ抵抗 0603（1608メートル法） 車載用AEC-Q200、ジャンパ 金属素子 | ROHM | PMR03EZPJ000
R47 | 0R | https://www.yageogroup.com/content/datasheet/asset/file/PYU-RC_GROUP_51_ROHS_L | Resistor_SMD:R_0402_1005Metric | 1 | DNP | 0 Ohms ジャンパ チップ抵抗 0402（1005メートル法） 耐湿性 厚膜 | Yageo | RC0402JR-070RL
R49 | 2R(F) | https://www.yageogroup.com/content/datasheet/asset/file/PYU-RC_GROUP_51_ROHS_L | Resistor_SMD:R_0402_1005Metric | 1 |  | 2 Ohms ±1% 0.063W、1/16W チップ抵抗 0402（1005メートル法） 耐湿性 厚膜 | Yageo | RC0402FR-072RL
R52,R55 | 100k(J) | https://www.yageogroup.com/content/datasheet/asset/file/PYU-RC_GROUP_51_ROHS_L | Resistor_SMD:R_0402_1005Metric | 2 |  | 100 kOhms ±5% 0.063W、1/16W チップ抵抗 0402（1005メートル法） 耐湿性 厚膜 | Yageo | RC0402JR-07100KL
R53 | 100R(J) | https://www.yageogroup.com/content/datasheet/asset/file/PYU-RC_GROUP_51_ROHS_L | Resistor_SMD:R_0402_1005Metric | 1 |  | 100 Ohms ±5% 0.063W、1/16W チップ抵抗 0402（1005メートル法） 耐湿性 厚膜 | Yageo | RC0402JR-07100RL
R65,R66 | 5.1k(J) | https://www.yageogroup.com/content/datasheet/asset/file/PYU-RC_GROUP_51_ROHS_L | Resistor_SMD:R_0402_1005Metric | 2 | DNP | 5.1 kOhms ±5% 0.063W、1/16W チップ抵抗 0402（1005メートル法） 耐湿性 厚膜 | Yageo | RC0402JR-075K1L
R67 | 10k(F) | https://www.yageogroup.com/content/datasheet/asset/file/PYU-RC_GROUP_51_ROHS_L | Resistor_SMD:R_0402_1005Metric | 1 |  | 10 kOhms ±1% 0.063W、1/16W チップ抵抗 0402（1005メートル法） 耐湿性 厚膜 | Yageo | RC0402FR-0710KL
R68 | 2.7k(F) | https://www.yageogroup.com/content/datasheet/asset/file/PYU-RC_GROUP_51_ROHS_L | Resistor_SMD:R_0402_1005Metric | 1 |  | 2.7 kOhms ±1% 0.063W、1/16W チップ抵抗 0402（1005メートル法） 耐湿性 厚膜 | Yageo | RC0402FR-072K7L
SW1 | EVQ-P7B01P | https://api.pim.na.industrial.panasonic.com/file_stream/main/fileversion/245500 | Leafony:EVQ-P7B01P | 1 |  | SWITCH TACTILE SPST-NO 0.05A 12V | Panasonic Electronic Components | EVQ-P7B01P
SW2 | CUS-12TB | https://www.nidec-copal-electronics.com/e/catalog/switch/cus.pdf | Leafony:CUS-12TB_NDC | 1 |  | SWITCH SLIDE SPDT 300MA 4V | Nidec Components Corporation | CUS-12TB
TP1-TP7 | TestPoint | ~ | TestPoint:TestPoint_Loop_D1.80mm_Drill1.0mm_Beaded | 7 |  | test point | ~ | ~
U1 | STM32N657L0H3Q | https://www.st.com/resource/en/datasheet/stm32n657a0.pdf | Leafony:VFBGA223_10X10_STM | 1 |  | ARM® Cortex®-M55 null マイクロコントローラ IC 32ビット 800MHz ROMなし 223-VFBGA（10x10）,STM32N657L0H3Q | STMicroelectronics | STM32N657L0H3Q
U2 | TS3A4751RUCR | https://www.ti.com/general/docs/suppproductinfo.tsp?distId=10&gotoUrl=https%3A%2F%2Fwww.ti.com%2Flit%2Fgpn%2Fts3a4751 | Leafony:RUC14 | 1 |  | IC SW SPST-NOX4 900MOHM 14QFN | Texas Instruments | TS3A4751RUCR
U3 | APS256XXN-OBR-BG | https://www.apmemory.com/products/psram-iot-ram/ | Leafony:BGA24C100P5X5_800X600X120 | 1 |  | DRAM 256Mb 200MHz 18V ITemp Suggested Alt APS256XXN-OB9-BG same device higher speed | AP Memory | APS256XXN-OBR-BG
U4 | MX25UM51245GXDI00-TR | https://www.mouser.cn/datasheet/2/819/MX25UM51245G_2c_1_8V_2c_512Mb_2c_v1_5-3371051.pdf | Leafony:BGA24C100P5X5_800X600X120 | 1 |  | GENERAL Supports Serial Peripheral Interface -- Mode 0 Single Power Supply Operation - 1.65 to 2.0 volt for read, erase, and program operations 512Mb: 536,870,912 x 1 bit structure or 67,108,864 x 8 bits (Octa I/O mode) structure Protocol Support - Single I/O and Octa I/O - Support DTR (Double Transfer Rate) Mode Latch-up protected to 100mA from -1V to Vcc +1V Fast frequency support - Support clock frequency up to - Single I/O mode: 133MHz - Octa I/O mode: 200MHz - Configurable | Macronix | MX25UM51245GXDI00-TR
U5-U8 | ECMF2-40A100N6 | https://www.st.com/resource/en/datasheet/ecmf2-40a100n6.pdf | Leafony:ECMF240A100N6 | 4 |  | 2 Line Common Mode Choke Surface Mount 100mA DCR 3Ohm (Typ) , -55C ~ 125C | STMicroelectronics | ECMF2-40A100N6
U9 | TCPP01-M12 | https://www.st.com/resource/en/datasheet/tcpp01-m12.pdf | Leafony:QFN50P300X300X100-13N-D | 1 |  | USB Type-C and power delivery protection for sink application | STMicroelectronics | TCPP01-M12
U10,U16 | MAX40200ANS | https://datasheets.maximintegrated.com/en/ds/MAX40200.pdf | Package_BGA:WLP-4_0.728x0.728mm_Layout2x2_P0.35mm | 2 |  | Ideal Diode, Ultra-Low Voltage Drop, 1.5-5.5V, 1A, WLP-4 | Analog Devices Inc./Maxim Integrated | MAX40200ANS
U11 | LD56100DPU18R | https://www.st.com/resource/en/datasheet/ld56100.pdf | Leafony:DFN8_1P6X1P2X0P4_STM | 1 |  | PMIC - 電圧レギュレータ - リニア ポジティブ 固定 1 出力 1A 8-DFN（1.6x1.2） | STMicroelectronics | LD56100DPU18R
U12 | TPS6282518DMQR | https://www.ti.com/lit/gpn/tps62825 | Leafony:DMQ0006A | 1 |  | バック スイッチングレギュレータ IC ポジティブ 固定 1.8V 1 出力 2A 6-VFDFN | Texas Instruments | TPS6282518DMQR
U13 | TPS6282533DMQR | https://www.ti.com/lit/gpn/tps62825 | Leafony:DMQ0006A | 1 |  | バック スイッチングレギュレータ IC ポジティブ 固定 3.3V 1 出力 2A 6-VFDFN | Texas Instruments | TPS6282533DMQR
U14 | LD39020ADTPU18R | https://www.st.com/content/ccc/resource/technical/document/datasheet/59/3e/b6/16/77/a0/44/f2/DM00096362.pdf/files/DM00096362.pdf/jcr:content/translations/en.DM00096362.pdf | Leafony:VREG_LD39020ADTPU18R | 1 |  | PMIC - 電圧レギュレータ - リニア ポジティブ 固定 1 出力 200mA 4-DFN（1x1） | STMicroelectronics | LD39020ADTPU18R
U15 | LD39020ADTPU33R | https://www.st.com/content/ccc/resource/technical/document/datasheet/59/3e/b6/16/77/a0/44/f2/DM00096362.pdf/files/DM00096362.pdf/jcr:content/translations/en.DM00096362.pdf | Leafony:VREG_LD39020ADTPU33R | 1 |  | PMIC - 電圧レギュレータ - リニア ポジティブ 固定 1 出力 200mA 4-DFN（1x1） | STMicroelectronics | LD39020ADTPU33R
Y1 | 32.768kHz | https://www.ndk.com/images/products/catalog/c_NX2012SA-STD-MUB-1_e.pdf | Leafony:XTAL_NX2012SA-32.768K-STD-MUB-1 | 1 |  | クリスタル CRYSTAL 32.768KHZ 12.5PF SMD | NDK (NIHON DEMPA KOGYO CO., LTD) | NX2012SA-32.768K-STD-MUB-1
Y2 | 48MHz | https://mm.digikey.com/Volume0/opasdata/d220001/medias/docus/8456/644_CS13734-48M.pdf | Leafony:CS13734-48M | 1 |  | 48 MHz ±15ppm 水晶振動子 7pF 80 Ohms 4-SMD、リードなし | NDK (NIHON DEMPA KOGYO CO., LTD) | CS13734-48M